## Sheet1
一、办公设备
序号 | 设备名称 | 设备参数 | 单位 | 数量
1 | 控制工作站 | Core I7-9500/8G/512G SSD/光驱/2个4 HDMI口的显卡/23.8显示器 | 台 | 2
2 | 办公电脑 | i5 10400/8GB/1TB/集显/21.5LCD IPS屏 | 台 | 20
3 | 打印机 | 产品类型 黑白激光打印机 最大打印幅面 A3 黑白打印速度 A4：22ppm A3：12ppm 网络功能 有线网络打印 打印性能 月打印负荷 50000页 耗材 耗材类型 鼓粉分离 打印分辨率 1200×1200dpi 首页复印输出时间7.7秒 | 台 | 3
4 | 液晶展示大屏 | 屏幕尺寸 75英寸 分辨率 4K（3840*2160） 屏幕比例 16:9 背光源 LED纠错 背光方式 直下式（D-LED） 推荐观看距离 3.5米以上 能效等级 3级能效 | 台 | 3
5 | 合计：限价18万元
二、网络安全设备
序号 | 设备名称 | 设备参数 | 单位 | 数量
1 | 核心交换机 | 产品类型 路由交换机 应用层级 三层 传输速率 10/100/1000Mbps 交换方式 存储-转发 背板带宽 1.2Tbps 包转发率 1440Mpps；14400Mpps 端口参数 端口结构 模块化 扩展模块 3个业务槽位 传输模式 全双工/半双工自适应 支持VLAN、QOS、组播管理、网络管理、安全管理（详见产品介绍） | 台 | 2
2 | 48口交换机 | (48个10/100/1000Base-T以太网端口,4个千兆SFP,交流供电) 交换容量336Gbps，包转发率87Mpps 支持静态路由、RIP、RIPng、OSPF 支持堆叠，最大堆叠数量9台，支持纵向虚拟化，作为纵向子节点零配置即插即用 支持SNMP v1/v2/v3、Telnet远程维护、网管系统管理 采用静音无风扇设计，环保无噪声 | 台 | 6
3 | 防火墙 | 交流主机(2*GE WAN+8*GE Combo+16*GE RJ45+2*10GE SFP+,1交流电源,含SSL VPN 100用户) 吞吐量4Gbps，最大并发连接数400万，每秒新建连接数为7.8万，IPSec吞吐量3Gbps，SSL_VPN吞吐量450Mbps 支持基于时间、用户/用户组/安全组、应用层协议、地理位置、IP地址、域名组、URL分类、接入类型、终端类型、设备组、IP地址段、ACL、VLANID、端口、内容安全统一界面进行安全策略配置 | 套 | 1
4 | 入侵防御 | 交流主机(2*GE WAN+8*GE Combo+16*GE RJ45+2*10GE SFP+,1交流电源) 2.2Gbps应用层吞吐，8万新建链接，400万并发链接 有效防御蠕虫、木马、僵尸网络、跨站攻击、SQL注入等常见攻击。支持识别主流P2P、IM、网络游戏、社交网络、视频、语音应用等6000+种应用协议。Zhichi从各个传输文件的协议（HTTP、SMB、FTP、SMTP、POP3、IMAP、NFS）中提取文件，并进入文件的检测引擎进行检测。 | 套 | 1
5 | 上网行为管理 | 交流主机(4GE Combo+10GE电,含1对Bypass,500G硬盘,包含集中管理中心软件) 适用120M带宽，最大并发连接数70万，每秒新建连接数1.5万 拥有3500+主流网络应用，千万级URL地址库，业界应用识别率高；拥有5500+应用行为特征，针对不同行为支持智能流量管控；支持人性化用户行为画像，异常行为瞬时锁定。提供应用控制、带宽管理、URL过滤、恶意软件防护、数据防泄漏、行为审计等多项功能，有效控制QQ、MSN、P2P下载、在线视频、股票软件等上网行为，为企业提升员工工作效率、营造安全办公环境、以及法规遵从提供一体化解决方案。 | 套 | 1
6 | 日志审计 | 系统主机(单电源，包含LAS系统软件)。性能：事件采集10000EPS，事件处理最高3000EPS。硬件规格：标准1U机箱，6个千兆电口，2个扩展插槽（可选2万兆光、4千兆电、4千兆光），1个Console接口，单电源，4T硬盘。包含25授权节点。 | 台 | 1
7 | 无线控制器（含24个授权） | 主机(10个千兆以太口,2个万兆SFP+,含AC/DC 电源适配器) 最大管理AP数量256个，转发能力6 Gbps 支持静态路由，RIP-1/RIP-2，OSPF，BGP，IS-IS，路由策略、策略路由 | 台 | 1
8 | 无线AP | (11ac wave2, 室内型,2X2双频,内置天线,1*GE口) 支持802.11a/n/ac/ac wave2协议标准，支持MU-MIMO，2空间流，整机速率1.267Gbps | 台 | 24
9 | 8口POE交换机 | (8个10/100/1000Base-T以太网端口,4个千兆SFP,2个复用的10/100/1000Base-T以太网端口Combo,124W PoE交流供电) 支持PoE（802.3af）和PoE+（802.3at） 交换容量336Gbps，包转发率27Mpps 支持静态路由、RIP、RIPng、OSPF 支持堆叠，最大堆叠数量9台，支持纵向虚拟化，作为纵向子节点零配置即插即用 支持SNMP v1/v2/v3、Telnet远程维护、网管系统管理 采用静音无风扇设计，环保无噪声 | 台 | 3
11 | UPS | 30KVA,后备1小时，DSP全数字化控制技术、ECO功能经济模式、三进三出、支持 360/380/400/415Vac，50/60Hz 电网体系、智能电池管理、强大的扩展性功能等（详见产品介绍） | 套 | 1
12 | 系统集成 | 含线缆、水晶头、配线架等耗材 | 项 | 1
13 | 网络交换机 | 支持POE供电，48口交换机 | 台 | 1
14 | 合计：限价37万元
三、采编设备
序号 | 设备名称 | 设备参数 | 单位 | 数量
1 | 高标清非线性编辑系统（无卡） | CPU：i7 8700（六核，3.2GHZ），内存：DDR4 16G，显卡：NVIDIA 4GB 专业显卡，系统硬盘：250GB SSD硬盘×1，素材硬盘：SATA 4T AS级，光驱：蓝光刻录机，电源：500W，液晶：24寸光学触摸液晶屏，正版Win10 64位企业版系统，含音箱机箱：4U机箱 | 台 | 2
2 | 高标清非线性编辑系统（有卡） | CPU：i7 8700K（六核,3.6GHZ），内存：DDR4 16G，显卡：NVIDIA 4GB 专业显卡，系统硬盘：250GB SSD硬盘×1，素材硬盘：SATA 4T AS级，光驱：蓝光刻录机，电源：500W，雷电接口卡，液晶：24寸光学触摸液晶屏，正版Win7 64位专业版系统，含音箱，机箱：4U机箱带接口 索贝MG系列高标清兼容广播级数字/模拟及线缆 Editmax11 4K超高清非线性编辑系统软件 Matrox Mojito板卡： HD/SD-SDI（10bit，内嵌8ch音频）、HDMI（10bit，内嵌8ch音频）、IEEE1394（HDV、DV）、HD/SD YUV分量、S-Video、复合、AES/EBU非平衡音频（2ch音频）输入/输出，及XLR平衡模拟音频（2ch音频）输入、XLR平衡模拟音频（4ch音频）输出、RCA非平衡模拟音频（2ch音频）输出接口、 REF输入（支持blackburst和HD tri-level），支持RS -422录像机控制采集； | 台 | 2
3 | 媒资系统 | 3U存储服务器 CPU：Intel Xeon Silver 4210 2.2GHz(10核） × 2 内存：64GB内存 系统硬盘：480GB固态硬盘，SATA接口 × 2 存储硬盘：6TB SATA × 16 RAID控制器：板载RAID控制器，支持RAID 0、1、5、6，带BBU掉电保护模块 其他：千兆以太网接口×6、冗余电源、DVD-RW、USB键鼠 操作系统：CentOS 64bit版，基RedHat Linux企业版的完全开放版本，高安全性、高稳定性，支持虚拟化Docker 操作系统：Microsoft Windows Server 2012 R2中文标准版 媒体资源管理中心软件 V3.0 专业版索贝媒体资源管理中心软件核心软件包，实现对各种媒资数据的组织管理。 包括：检索服务、编目服务，数据结构，空间管理等索贝媒体资源管理中心软件平台数据服务软件包。提供数据存储和引擎服务，根据业务数据特征设计适当的存储方案并建立数据间的联系，多维度数据属性记录，是实现数据关联分析的基础等。包括：关系型数据库，非关系型数据库，高吞吐分布式内存数据库，高吞吐量发布订阅消息服务索贝媒体资源管理中心软件媒体服务软件包。提供各种计算任务的服务，包括：检索引擎、数据处理组件、工作流引擎、业务组件执行器、媒体分析组件索贝媒体资源管理中心软件业务引擎服务软件包。用于资源管理和业务接口，包括业务数据的逻辑封装和整个平台通用数据的访问引擎。索贝媒体资源管理中心软件数据接口服务软件包。提供各种数据、业务访问的API接口，包含业务API、业务数据访问API以及通用数据访问API。索贝媒体资源管理中心软件系统数据接口服务软件包。提供各种数据、业务访问的API接口，包含业务API、业务数据访问API以及通用数据访问API 索贝媒体资源管理中心软件系统服务软件包。提供平台支撑，配置以及服务状态统一管理，实现对整个平台的管理。包括：系统框架、订阅消息服务、系统配置和管理、业务系统配置和管理组成，用户管理、系统接入管理。索贝媒体资源管理中心软件监控服务软件包，提供平台程序、业务、硬件资源运行维护监控。包括：日志捕获引擎、高吞吐日志存储引擎、插件式平台监控服务、监控和配置应用索贝媒体资源管理中心软件媒体处理软件包，支持广播级、互联网主流视音频格式的识别和转换，包括：高清主流视频格式的转码和在线浏览，支持MP3、WMA、WAV、DFF、APE、M4A、FLAC、OGG、S48等互联网和专业音频格式的浏览收听，支持Bmp、jpg、gif、tif、tiff、png、tga等常用图片格式的识别和在线浏览，支持SONY、佳能、尼康等主流数码相机RAW格式及专业软件图形格式的识别和在线浏览 MRC标准客户端许可，10个并发访问，在线支持人数无限制。 | 套 | 1
4 | 直播编码器 | 主要特性 H.265/264编码，多链路聚合技术将所有网络链路整合为一个高带宽信道，传输高质量视频信号 前向纠错以及动态码率调整技术保障传输画面的流畅和稳定 支持多种网络接入：3G/4G、WIFI、LAN 内置3张4G模块 支持多种分辨率：1920*1080、1280*720、720*576、720*480 可根据实际网络情况，进行分辨率及帧率变换 可同时支持通用的HDMI视频接口和专业的SDI视频接口 支持独立音频输入 小巧的机身仅重600克，内置电池续航6小时，携带方便 | 台 | 2
5 | 合计：限价88万元