## Sheet1
一、宣传设备
序号 | 名称 | 规格及要求 | 数量
1 | 65寸展示屏幕 | 接口 1×USB2.0,1xSATA，1xSD，CVBS(选配) 存储介质 Class 6/10 SD 卡 SATA DOM 及硬盘 视频格式 MPG,MPG-1,MPG-2,MPG-4,AVI,MP4, TS,MKV,WMV 等主流格式 最大解码分辨率 1920×1080 图片格式 GIF,JPEG,PNG,BMP 音频输出 2x15W 音频格式 MP3,24bit linear PCM7.1 管理软件 C/S 架构 运行环境：windows 2003/xp/win7 操作系统 支持安卓 4.0 以上或 windows 操作系统 其他格式 PDF/RSS 新闻/天气预报/PPT 联网方式 RJ45 接口，wifi 节目更新方式 网络远程更新，U 盘更新 显示模式 横屏/竖屏，全屏/任意分屏 节目下载 采用 FTP 协议 定时下载，自动下载 程序升级 远程升级，遥控器升级 定时开关机 支持任意时间段 其它功能 分时音量、背景音乐、滚动字幕、背景图片、远程开关机、流 媒体、插播定时播放、多个节目样式循环播放。 面板类型 65”LCD Panel 显示尺寸 1428.3×803.5mm(W×H) 面板参数 显示比例 16:9 背光类型 LED 背光模块化组件+恒流源驱动组件 分 辨 率 1920×1080 显示色彩 16.7M *亮度 1500cd/m 对比度 3500:1 可视角度 178°(H) / 178°(V) 响应时间 5ms 彩色制式 PAL/NTSC/SECAM 使用寿命 60000 小时 最大输入功率 400W 噪音 <65dB *防护等级 IP65 净重 KG 80KG 使用寿命 50000H MTBF 30000H 工作环境 工作温度 -20℃～50℃ 工作湿度 10%～90% 防护玻璃 特种专用 6mmAR 钢化玻璃 产品尺寸 定制待定 外观颜色 银色、灰色、白色 外壳材质 镀锌钢板+户外专用烤漆 产品认证 CCC 电源输入 AC100V～240V 电源最大功耗 ≤850W 待机功耗 ≤3W 质保期：3年 | 6台
2 | 电梯间微距投影 | 类型 LED 投影机 宽高比 16:9 显示芯片 0.3'' 720P DMD (1280x720 像素 ) 照度 200lm 对比度 800:01:00 投影镜头 F=0.39 f=133mm @15'' 投影图像尺寸（对角线） 从 15'' 至 40'' 屏幕尺寸可调 光源 LED&15W 功耗 AC 100 - 240 V, 50/60 Hz 20W 外观尺寸 375×100×220 喇叭 1×10W USB-A Memeory Viewer ×1 质保期：3年 | 6台
3 | 播控系统软件 | 一般功能特性：集中控制、集中管理； 实时发布；稳定性；分屏显示；信息安全； 高清播放；网络能力； 专业功能特性：媒体管理功能；播放 器管理功能；支持多种视音频编码标准和 图片格式，播放质量可达高清电视水平； 远程分布式节目传输及管理；由节目单控 制节目播放顺序及播放方式；支持本地及 远程硬盘播放模式；播放器开机自动播放 指定节目单；支持多种媒体格式；全域、 一体化终端管理；多重权限管理等。 | 1项
4 | 系统集成 | 包含设备安装、调试、综合布线、辅材等 | 1项
设备清单总限价30万元
二、网络议政远程协商会议显示设备
序号 | 名称 | 规格及要求 | 数量
1 | LED 全彩显示屏 | *1.单块显示尺寸不小于 7.8624m（W）×2.0412m (H)； 2.LED 显示单元采用灵活单元设计，单元外观材料 稳定性好，具有阻燃、抗氧化、抗腐蚀、不易生锈等特 性，结构封装工艺先进； *3.显示单元采用箱体一体化设计，显示单元之间 无需电源线和信号线连接； 4.箱体采用镁合金等铝合金材料，无风扇设计，采 用屏体自然散热形式； 5.箱体内置显示报警模块，并具有故障报警功能， 可显示当前箱体的工作状态、告警信息，显示各个部件 的参数，便于后期故障快速排查和维护； 6.箱体具备 LCD 运行状态监视窗口，可实时显示箱 体的工作状态、温度和告警信息，具备故障报警功能。 7.投标产品具有阻燃等级测试； 8.发光中心距偏 ：≤1%； *9.像素间距 ：≤1.58mm； 10.像素密度 ：≥403124 点/㎡； 11.箱体平整度：≤0.1mm； 12.白平衡亮度：≥600cd/平米（色温 6500K，校 正后）； 13.水平\垂直视角:≥ 160°\160°； 14.峰值功耗：≤650 W/㎡； 15.对比度：≥7000:1； 16.刷新率：≥3840Hz； 17.屏幕寿命 ：≥100,000 小时；无故障时间：≥ 20,000 小时； 18.支持单点亮度校正； 19．支持单点颜色校正； 20.支持屏体拼缝亮线、暗线校正； 21.支持自动 gamma 矫正技术； 22.自检技术：可实现远程监督控制，对可能发生 的潜在故障记录日志，并向操作员发出警报信号； 23.动态节能、降低功耗； 24.电源要求：供电开关电源采用无风扇设计，采 用带有主动 PFC 功能的高效率电源； 25.LED 显示单元防护等级：不劣于 IP5X； 26. 灰度等级：16bit（20%亮度时不小于 12bit） 27.屏幕包含配套的外置发送器和内置的接收卡； *28. 显示屏须采用金线封装表贴三合一 LED 灯 芯； 29. 产品具有绿色健康分级产品认证； 30.定制钢结构+铝塑板外包。结构方式：箱体采用 落地式支架，要求支架结构稳定牢固，安全可靠；维护 方式：采用前维护方式来进行维护。 质保期：3年 | 16.38㎡
2 | LED 主控 器 | 1.支持 HDMI /DVI 视频信号输入； 2.支持音频输入，通过网线同步传输； 3.最大输入分辨率：不低于 2560×1600 点； 4.网口数量不少于 4 个，总分辨率不低于 2560×1024，支持最大分辨率内的任意分辨率的切换； 每个网口分辨率不低于 1280×512； 5.4 个千兆网口输出，支持两上下、左右任意拼接； 6.双 USB2.0 高速通讯接口，可单独用于电脑调试 以及卡间级联； 7.支持多发送卡任意拼接级联，严格同步； 质保期：3年 | 3台
3 | LED 接收卡 | 1.单卡支持 32 组 RGB 信号并行输出； 2.单卡支持 256×256 像素点； 3.支持 14bit 精度的色度、亮度一体化逐点校正； 4.支持低亮高灰以及色温调节； 5.支持修缝技术； 6.支持接收卡抽行； 7. 快速升级和快速发送校正系数； 8. 支持智慧模组，存储校正系数、模组参数等； 9.支持箱体温度、湿度、电源电压监测、风扇控制； 10.支持排线检测； 11.支持1～1/32扫之间的任意扫描类型，支持595 等串行译码扫描； 12.支持任意抽点，支持数据偏移，可轻松实现异 型屏、球形屏等创意显示屏； 13.支持 DC3.3V～6V 超宽工作电压； 质保期：3年 | 156张
4 | 视频拼接控制器 | 1．接口数量：不少于 16 路 DVI 输入、输出与 LED 显示屏匹配，支持预监； 2.系统架构：处理器为嵌入式 FPGA 架构产品，模 块化板卡式设计，模块数目可随输入输出信号数量、类 型进行调整，系统封闭式运行且稳定可靠； 3.接口类型：支持 SDI、CVBS、VGA、DVI、HDMI、 YPbPr、DP、DL-DVI、光纤等信号类型； 4. 热插拔检验：输入或输出换板卡无需断电关机； 5. 显示模式：支持所有接入信号的全屏显示、单 屏显示以及任意区域显示； 6.视频切换：可通过客户端软件进行视频切换，视 频切换无明显黑场； 7. 场景预置：支持不少于 64 个场景的本地保存、 调用和自动定时轮巡； 8. 视频预览：可通过客户端软件预览接入的视频 图像，并将预览的视频图像通过视频输出接口同步输出 显示； 9. 画面处理：除支持常规矩形分屏外，可将画面 处理为异形窗口（包括圆形、菱形、心形），并在其他 画面上任意叠加、漫游、缩放显示； 10. 画面调整：支持图像去黑边、裁剪、局部放大 偏移校正； 11.画面布局：支持单输出多画面分割与布局； 12.字符叠加功能：可通过客户端软件对输入的视 频图像进行字符叠加操作； 13.输入输出接口视频分辨率设置：可通过客户端 软件对输入输出接口的视频分辨率进行设置，满足 LED 大屏幕拼接要求； 14.统一管理：通过大屏幕控制管理软件，可以进 行模式、预案、场景的设置和管理，可以实现多组拼接 显示屏的整屏复制，实现互相调用，可以对各种信号源 进行设置，并可通过拖拽等方式调用信号源在大屏幕上 显示； 15.可以对大屏幕上显示的各种信号窗口进行管理 和控制，如移动或缩放各信号窗口；可对大屏幕运行状 态进行监控，可设置大屏幕亮度、通信等参数，可对大 屏进行定时开关操作等； 16.信号管理：可自由定义 SDI、CVBS、VGA、DVI、 HDMI、YPbPr、DP、光纤等各类信号源，可以对各路信 号源重新命名，便于识别和快速选择； 17.显示单元管理：通过大屏幕控制管理软件，可 以实现对拼接屏的部分或者全部的显示单元进行开关 机、重启操作，以及设置各信号的颜色和亮度等操作； *18. 为保证系统稳定性及兼容性，需与 LED 大屏 为同一厂家。 质保期：3年 | 1台
5 | 网络交换 机 24 口 | 1.交换容量(Gpbs) 256Gpbs 包转发率 72Mpps； 2.端口类型 24 个 10/100/1000Base-T 端口。 质保期：3年 | 1台
6 | 配电柜 （含 PLC） | 1.智能 PLC 控制； 2.防护功能：具有防静电、抗震动、防电磁干扰、 抗雷击等功能； 3.防护措施：具有电源过压、过流、断电保护、分 路供电、时序控制措施； 4.监控报警：具有实时监控温度、故障报警功能； 5.扩展功能：可扩展烟感、温感、亮感智能控制等； 6.负载能力：不小于 10KW； 7.负载分区：不小于 3 个负载分区。 | 1套
7 | 显示屏播控软件 | 1.系统适用性：可以安装在用户 PC 机上，兼容用 户系统，不影响用户原来各种应用系统的运行； 2.控制及通信机制：支持多点远程控制，控制管理 终端和被控单元之间应采用安全通信机制； 3.操作直观性：户可在本地工作站运用大屏幕操作 管理界面直接进行各个窗口的所有操作，如用本地鼠标 直接进行窗口移动、放大缩小、隐藏，打开关闭窗口等 4.操作简洁性：可管理不同的信号源、用户、设备、 预案和模式，对直通信号和处理器信号的处理必须在一 个统一的界面内完成，操作使用简单； 5.窗口自定义：实现任意信号源窗口模式组合的定 义、编辑； 6.显示模式自定义：实现自定义多种显示模式存储 调用，支持直通窗口和处理器窗口混合显示的模式定 义，不同模式间的切换时间不大于 2 秒； 7.画面切换速度：不同模式间的切换时间不大于 2 秒； 8.软件兼容性：控制软件具备系统硬件控制、调节 功能，能够实时对 LED 单元、多屏拼接处理器、矩阵等 硬件设备进行控制操作，拥有底层参数调节能力； 9.菜单界面自定义：可以根据实际使用特点自定义 大屏控制软件的菜单界面，以使操作使用更简便。系统 可执行显示事先编辑的预案； 10.软件开放性：提供二次开发接口，通过二次开 发实现其他业务系统联动控制管理大屏幕系统； 11.单窗口调节：可对单个显示窗口进行操作维护， 对图形、亮度、对比度等进行操作、控制及设置，调整 方便、快捷； 12.故障报警机制：具有整个显示系统故障管理、 性能监测、配置管理和安全管理等功能，并提供大屏状 态信息、故障及预警等信息输出功能； 13.场景及预案：支持多场景编辑和储存，预案发 布； 14. 软件应同时支持 PC 端、IPAD 端版本，同时支 持 WINDOWS 操作系统。 | 1套
8 | LED 全彩 显示屏 | *1.单块显示尺寸不小于 7.8624m（W）×2.0412m (H)； 2.LED 显示单元采用灵活单元设计，单元外观材 料稳定性好，具有阻燃、抗氧化、抗腐蚀、不易生锈 等特性，结构封装工艺先进； *3.显示单元采用箱体一体化设计，显示单元之间 无需电源线和信号线连接； 4.箱体采用镁合金等铝合金材料，无风扇设计， 采用屏体自然散热形式； 5.箱体内置显示报警模块，并具有故障报警功能， 可显示当前箱体的工作状态、告警信息，显示各个部 件的参数，便于后期故障快速排查和维护； 6.箱体具备 LCD 运行状态监视窗口，可实时显示 箱体的工作状态、温度和告警信息，具备故障报警功 能。 7.投标产品具有阻燃等级测试； 8.发光中心距偏 ：≤1%； *9.像素间距 ：≤1.89mm； 10.像素密度 ：≥279947 点/㎡； 11.箱体平整度：≤0.1mm； 12.白平衡亮度：≥600cd/平米（色温 6500K，校 正后）； 13.水平\垂直视角:≥ 160°\160°； 14.峰值功耗：≤650 W/㎡； 15.对比度：≥7000:1； 16.刷新率：≥3840Hz； 17.屏幕寿命：≥100,000 小时；无故障时间：≥ 20,000 小时； 18.支持单点亮度校正； 19.支持单点颜色校正； 20.支持屏体拼缝亮线、暗线校正； 21.支持自动 gamma 矫正技术； 22.自检技术：可实现远程监督控制，对可能发生 的潜在故障记录日志，并向操作员发出警报信号； 23.动态节能、降低功耗； 24.电源要求：供电开关电源采用无风扇设计，采 用带有主动 PFC 功能的高效率电源； 25.LED 显示单元防护等级：不劣于 IP5X； 26. 灰度等级：16bit（20%亮度时不小于 12bit）； 27.屏幕包含配套的外置发送器和内置的接收卡。 *28.显示屏须采用金线封装表贴三合一 LED 灯 芯； 29.定制钢结构+铝塑板外包。结构方式：箱体采 用落地式支架，要求支架结构稳定牢固，安全可靠；维护方式：采用前维护方式来进行维护 质保期：3年 | 32.76㎡
9 | LED 主控 器 | 1.支持 HDMI /DVI 视频信号输入； 2.支持音频输入，通过网线同步传输； 3.最大输入分辨率：不低于 2560×1600 点； 4.网口数量不少于 4 个，总分辨率不低于 2560×1024，支持最大分辨率内的任意分辨率的切换； 每个网口分辨率不低于 1280×512； 5.4 个千兆网口输出，支持两上下、左右任意拼 接； 6.双 USB2.0 高速通讯接口，可单独用于电脑调试 以及卡间级联； 7.支持多发送卡任意拼接级联，严格同步； | 6台
10 | LED 接收 卡 | 1.单卡支持 32 组 RGB 信号并行输出； 2.单卡支持 256×256 像素点； 3.支持 14bit 精度的色度、亮度一体化逐点校正； 4.支持低亮高灰以及色温调节； 5.支持修缝技术； 6.支持接收卡抽行； 7. 快速升级和快速发送校正系数； 8. 支持智慧模组，存储校正系数、模组参数等； 9.支持箱体温度、湿度、电源电压监测、风扇控 制； 10.支持排线检测； 11.支持 1～1/32 扫之间的任意扫描类型，支持 595 等串行译码扫描； 12.支持任意抽点，支持数据偏移，可轻松实现 异型屏、球形屏等创意显示屏； 质保期：3年 | 312张
11 | 视频拼接 控制器 | 1．接口数量：不少于 8 路 DVI 输入、输出与 LED 显示屏匹配，支持预监； 2.系统架构：处理器为嵌入式 FPGA 架构产品，模块化板卡式设计，模块数目可随输入输出信号数量、 类型进行调整，系统封闭式运行且稳定可靠； 3.接口类型：支持 SDI、CVBS、VGA、DVI、HDMI、 YPbPr、DP、DL-DVI、光纤等信号类型； 4. 热插拔检验：输入或输出换板卡无需断电关 机； 5. 显示模式：支持所有接入信号的全屏显示、单 屏显示以及任意区域显示； 6 视频切换：可通过客户端软件进行视频切换， 视频切换无明显黑场； 7. 场景预置：支持不少于 64 个场景的本地保存、 调用和自动定时轮巡； 8. 视频预览：可通过客户端软件预览接入的视频 图像，并将预览的视频图像通过视频输出接口同步输 出显示； 9. 画面处理：除支持常规矩形分屏外，可将画面 处理为异形窗口（包括圆形、菱形、心形），并在其 他画面上任意叠加、漫游、缩放显示； 10. 画面调整：支持图像去黑边、裁剪、局部放 大、偏移校正； 11.画面布局：支持单输出多画面分割与布局； 12.字符叠加功能：可通过客户端软件对输入的视 频图像进行字符叠加操作； 13.输入输出接口视频分辨率设置：可通过客户端 软件对输入输出接口的视频分辨率进行设置，满足 LED 大屏幕拼接要求； 14.统一管理：通过大屏幕控制管理软件，可以进 行模式、预案、场景的设置和管理，可以实现多组拼 接显示屏的整屏复制，实现互相调用，可以对各种信 号源进行设置，并可通过拖拽等方式调用信号源在大屏幕上显示； 15.可以对大屏幕上显示的各种信号窗口进行管 理和控制，如移动或缩放各信号窗口；可对大屏幕运 行状态进行监控，可设置大屏幕亮度、通信等参数， 可对大屏进行定时开关操作等； 16.信号管理：可自由定义 SDI、CVBS、VGA、DVI、 HDMI、YPbPr、DP、光纤等各类信号源，可以对各路信 号源重新命名，便于识别和快速选择； 17.显示单元管理：通过大屏幕控制管理软件，可 以实现对拼接屏的部分或者全部的显示单元进行开关 机、重启操作，以及设置各信号的颜色和亮度等操作。 *18. 为保证系统稳定性及兼容性，需与 LED 大屏 为同一厂家。 质保期：3年 | 2台
12 | 网络交换 机 24 口 | 1.交换容量(Gpbs) 256Gpbs 包转发率 72Mpps 2.端口类型 24 个 10/100/1000Base-T 端口 质保期：3年 | 2台
13 | 配电柜 （含 PLC） | 1.智能 PLC 控制； 2.防护功能：具有防静电、抗震动、防电磁干扰、 抗雷击等功能； 3.防护措施：具有电源过压、过流、断电保护、 分路供电、时序控制措施； 4.监控报警：具有实时监控温度、故障报警功能； 5.扩展功能：可扩展烟感、温感、亮感智能控制 等； 6.负载能力：不小于 10KW； 7.负载分区：不小于 3 个负载分区。 | 2套
14 | 显示屏播 控软件 | 1.系统适用性：可以安装在用户 PC 机上，兼容用 户系统，不影响用户原来各种应用系统的运行； 2.控制及通信机制：支持多点远程控制，控制管 理终端和被控单元之间应采用安全通信机制； 3.操作直观性：户可在本地工作站运用大屏幕操作管理界面直接进行各个窗口的所有操作，如用本地 鼠标直接进行窗口移动、放大缩小、隐藏，打开关闭 窗口等； 4.操作简洁性：可管理不同的信号源、用户、设 备、预案和模式，对直通信号和处理器信号的处理必 须在一个统一的界面内完成，操作使用简单； 5.窗口自定义：实现任意信号源窗口模式组合的 定义、编辑； 6.显示模式自定义：实现自定义多种显示模式存 储调用，支持直通窗口和处理器窗口混合显示的模式 定义，不同模式间的切换时间不大于 2 秒； 7.画面切换速度：不同模式间的切换时间不大于 2 秒； 8.软件兼容性：控制软件具备系统硬件控制、调 节功能，能够实时对 LED 单元、多屏拼接处理器、矩 阵等硬件设备进行控制操作，拥有底层参数调节能力； 9.菜单界面自定义：可以根据实际使用特点自定 义大屏控制软件的菜单界面，以使操作使用更简便。 系统可执行显示事先编辑的预案； 10.软件开放性：提供二次开发接口，通过二次开 发实现其他业务系统联动控制管理大屏幕系统； 11.单窗口调节：可对单个显示窗口进行操作维 护，对图形、亮度、对比度等进行操作、控制及设置， 调整方便、快捷； 12.故障报警机制：具有整个显示系统故障管理、 性能监测、配置管理和安全管理等功能，并提供大屏 状态信息、故障及预警等信息输出功能； 13.场景及预案：支持多场景编辑和储存，预案发 布； 14. 软件应同时支持 PC 端、IPAD 端版本，同时支持 WINDOWS 操作系统。 | 2套
15 | 系统集成 | 包含设备安装、调试、综合布线、辅材等 | 1
设备清单总限价253万元
三、办公网络安全设备
序号 | 名称 | 规格及要求 | 数量
1 | 核心交换机 | 投标产品交换容量19Tbps，包转发率2880Mpps； 支持 28个万兆 SFP+，配置15个万兆多模模块，24个千兆电口； 配置可插拔的双电源； 支持静态路由、RIP V1/2、URPF，OSPF、IS-IS、BGP、RIPng、OSPFv3、BGP4+、ISISv6；支持 IPv4 路由表项128K；支持统一用户管理功能，屏蔽接入侧差异，支持 802.1X/MAC/Portal 等多种认证方式，支持对用户进行分组/分域/分时的管理，用户、业务可视可控；支持 VxLAN 功能；支持横向堆叠，主机堆叠数9台；支持真实业务流实时检测技术，能实时检测网络故障。支持 IPV4/V6 双栈，提供 3 年硬件质保。 | 2台
2 | 汇聚交换机 | 交换容量2.56Tbps，包转发率720Mpps； 支持 24 个万兆SFP+接口，配置5个千兆多模光模块，2个40G光口； 为了提高设备可靠性，支持可插拔的双电源；支持 MAC 表项64K；支持 4K 个 VLAN； 支持静态路由、RIP V1/2、OSPF、IS-IS、BGP、RIPng、OSPFv3、BGP4+、ISISv6；支持 IPv4 路由表项64K；支持统一用户管理功能，屏蔽接入侧差异，支持 802.1X/MAC/Portal 等多种认证方式，支持对用户进行分组/分域/分时的管理，用户、业务可视可控；支持 VxLAN 功能；支持横向堆叠，主机堆叠数 9 台；支持真实业务流实时检测技术，能实时检测网络故障。支持 IPV4/V6 双栈，提供 3 年硬件质保。 | 2台
3 | 接入交换机 | 交换容量3.36Tbps；24个千兆电口，4个万兆SFP+光口；支持可插拔双电源；支持MAC表项64K；支持4K个VLAN；支持静态路由、RIP V1/2、OSPF、IS-IS、BGP、RIPng、OSPFv3、BGP4+、ISISv6；支持IPv4路由表项64K；支持统一用户管理功能，屏蔽接入侧差异，支持802.1X/MAC/Portal等多种认证方式，支持对用户进行分组/分域/分时的管理，用户、业务可视可控；支持VxLAN功能；支持横向堆叠，主机堆叠数9台；支持真实业务流实时检测技术，能实时检测网络故障。支持IPV4/V6双栈，提供3年硬件质保。 | 6台
4 | 政务外网防火墙 | 标准机架式设备，单电源，6个千兆电口，4个千兆光口。 支持吞吐量6G，应用层吞吐量800M，并发连 结数180W，新建连接数（CPS）6 万，提供 3 年硬件质保，3 年软件升级，3 年安全特征库升级、3 年病毒库升级。 支持透明网桥部署、旁路部署、单臂部署以及混合部署等多种方式，支持多链路出站负载，支持基 于源/目的 IP、源/目的端口、协议、ISP、应用类型 以及国家/地域来进行选路的策略路由选路功能。支持 IPV4/V6 双栈。 支持IPv4／IPv6下NAT地址转换，包括支持源地址转换SNAT，目的地址转换DNAT和双向地址转换双向NAT， 支持一对一、一对多、多对一等多种转换方式。 | 1台
5 | 财务专网防 火墙 | 标准机架式设备，单电源，4 个千兆电口，4 个千兆光口。 吞吐量5G，应用层吞吐量600M，并发连结数180W，新建连接数（CPS）4 万，提供 3 年硬 件质保，3 年软件升级，3 年安全特征库升级、3 年病毒库升级。 透明网桥部署、旁路部署、单臂部署以及混合部署等多种方式，支持多链路出站负载，支持基 于源/目的 IP、源/目的端口、协议、ISP、应用类型 以及国家/地域来进行选路的策略路由选路功能。支持 IPV4/V6 双栈。 支持IPv4／IPv6下NAT地址转换，包括支持源地址转换SNAT，目的地址转换DNAT和双向地址转换双向NAT， 支持一对一、一对多、多对一等多种转换方式。 | 1台
6 | 上网行为管 理 | 标准机架设备，单电源；4 个千兆电口，4 个千兆光口；带宽性能400 Mb，支持用户数4000 ；提供 3 年硬件质保，3 年软件升级，3 年安全特征库升级、3 年应用知识库升级。 支持短信、微信、用户名密码等多种用户认证方式，支持上网流量管控、应用封堵和行为审计功能支持网关，网桥，旁路以及多路桥接的部署模式；针对用户的 web 访问质量进行检测，对整体网络提供清晰的整体网络质量评级；支持以列表形式展示访问质量差的用户名单；支持对单用户进行定向 web 访问质量检测。 设备必须支持能自动发现网络中通过无线上网的热点和移动终端的 IP 和终端类型；支持管理员配置热点信任列表；支持发现信任列表外非法接入的热点和终端，并阻止该热点/终端上网；支持将非法热点接入网络的行为通过邮件告警通知管理员，并在数据中心支持行为记录和查询；支持以图表方式显示移动终端接入趋势；支持移动终端型号识别，识别 10 种移动终端型号；支持与网络安全态势感知进行联动响应，实现安全事件关联同时支持通过浏览器推送用户提醒或冻结用户上网。 | 1台
7 | 数据备份一 体机 | 数据保护软件具有自主知识产权，国产非OEM产品，为确保软件的安全和稳定运行，减少病毒对数据的破坏；软件服务端部署于Linux平台： 满足2U机架式，配置2颗Xeon Bronze3204处理器，6Core, 1.9Ghz；配置64GB高速缓存、可扩展至1024GB； 支持 8G、16G FC 端口和 10Gb iSCSI 接口，配4个千兆iSCSI接口，2个10GE光接口，冗余电源和风扇； 支持SSD、SAS、NL-SAS 硬盘，RAID0, 1, 5, 6, 10,配置8 块 6TB 7200k NL-SAS 盘； 配置数据安全容灾保障系统软件一套，不限主机备份客户端数量，2个同时在线业务保障许可，配置20T保护容量管理许可；支持容灾机的自动演练； 支持块级基于磁盘和卷的实时镜像保护，采用全量与增量数据持续保护技术，可为系统及数据提供持续保护；可定制数据持续保护策略，设定持续保护粒度：支持备份数据的自动校验； 支持秒级、分钟级增量快照连续保护点，确保业务的连续运行。可以根据时间段来恢复数据或直接读取数据；支持任意持续数据保护快照点删除，可按策略对持续数据保护快照点进行合并： 支持VMWare环境，不干扰虚拟机正常业务运行，支持VMware虚拟机无代理备份，可直接通过VC或者Hypervisor进行虚拟机备份； 提供内置虚拟机本地应急功能，能够在不增加额外设备的情况下实现数据验证和业务接管，拉起时间最短可在3分钟以内完成； 支持基于IP的多链路远程复制容灾，支持系统级、数据级别的远程复制容灾，本地数据中心和容灾中心统一管理，可设定不同保护策略，支持断点续传： 提供3年硬件质保，3年软件升级。 | 1台
8 | 杀毒软件 | 网络版杀毒软件。含 380 个终端和 20 个服务器。能针对网络中流行的，病毒木马进行全面查杀。 三年病毒库升级。 功能：含管理平台，支持对病毒、蠕虫、间谍 软件、木马等恶意程序进行查杀。多种病毒处理处置 支持 Webshell 检测、暴力破解检测、僵尸网络检测等。支持网络防火墙恶意访问保护、注册表监控、内核加固等功能。 支持终端资产盘点管理，平台支持自动区分网内终端为业务终端或用户终端，也支持终端组的新增、修改、删除和终端分组切换 | 400点，包含380个终端杀毒软件和20个服务器杀毒软件
9 | 网络安全态 势感知 | 2 颗 10 核 CPU 主频 2.20GHz 以上 CPU256G DDR4 内存；960GB 及以上固态硬盘 2 块；存储 SATA48T；6 个千兆电口；2 个万兆光口；带冗 余电源；设备接入数100 个；提供 3 年硬件质保，3 年软件升级。 支持探针：标准机架式设备，单电源；4 个千兆电口，2 个千兆光口；内存4GB，系统盘 SSD 64G。提供 3 年硬件质保，3 年软件升级。 支持图形化大屏展示横向威胁态势，包括业务 与终端访问、发起威胁终端 TOP5、遭受威胁业务 TOP5 访问趋势图，并支持不同颜色标注横向攻击、违规访 问、可疑行为、风险访问； 支持基于流量实时漏洞 功能，漏洞分析类型包含配置错误漏洞、OpenSSH 漏洞、目录遍历漏洞、OpenLDAP 等操作系统、数据库 Web 应用等，页面上支持展示业务脆弱性风险分布、 漏洞类型分析、漏洞态势与危害和处置建议，支持基 于可视化的形式展示威胁的影响面，通过大数据分析 和关联检索技术，能够直观的看到失陷主机的威胁影 响面，同时基于列表模式展示攻击、违规访问、风险 访问、可疑行为、正常访问等详细信息，支持攻击溯 源功能，分析出首次失陷、疑似入口点、首次遭受攻 击等信息；帮助管理人员及时了解威胁的影响，并找 到攻击入口点。为了构建融合安全，简单有效，立体 防护的安全体系，态势感知平台需支持与防火墙系 列，上网行为管理等安全设备无缝接入，实现日志收集，设备联动，策略下发等功能。支持不同视角展示全网安全态势，包括综合安全态势、分支安全态势、安全事件态势、网络攻击态势、外连风险态势、横向威胁态势、脆弱性态势、资产态势、正常横向访问监控态势、正常外连监控态势、设备运行态势等13个独立的大屏展示功能；支持大屏轮播，可自定义播放顺序 支持管理资产主机设备、网络设备、安全设备、应用系统等资产类型管理，能够展现资产基础信息（资产名称、IP 地址、分组、厂家、型号、操作系统类型、物理地址、资产使用状态等。支持资产分类的自定义扩展， 能够满足用户业务资产分类及资产属性字段的扩展； 支持对设备日志、网络流量、威胁情报数据资产数据、漏洞数据等多元数据进行关联分析，内置关联分析规则库。支持类图形化连线拖拽的交互配置方式而非编辑逻辑语法树配置方式，以降低操作配置难度。支持关联分析、统计分析和序列分析等以应对不同威胁场景下的关联分析配置管理。平台支持分布式扩展； 持通过服务器内核加固技术，加强操作系统自身对抗恶意代码和黑客攻击的能力，抵御非法提权、非法创建可执行文件等黑客行为，有效降低无补丁可打、无法打补丁带来的的安全风险。 支持所投产品具备公安部销售许可证（安全管理系统品类）。 支持具备 CNCERT/CC 网络安全应急服务支撑单位（国家级）。 | 1套
10 | 系统集成 | 包含设备安装、调试、综合布线、辅材等 | 1项
设备清单总限价128万元
四、网络机房配套设施
序号 | 名称 | 规格及要求 | 数量
1 | 主楼机房 UPS | 额定功率：20KW 可支持三进三出、单出。 延时 2.5 小时，同品牌 54 块 100AH 电池， 输入电压可变范围：190～478Vac 输出额定电压：220Vac /230Vac /240Vac 输出电压精度：±1%， 输出波形失真度：≤1%(阻性负载）；≤3%（非线性负载） 输出功率因数：1 系统效率: 在线模式：94% 100%负载 宽深高：191*495*515 26.5KG 易事特，蓄电池 长宽高：339*173*220 28KG 易事特，电池箱 品牌含电池连接线，电池开关等。长宽高：470*950*1190 电池柜，连接线，配套必要的配电柜等附属设施。 接入现有环境监控系统，增加相应接入模块。 质保期：3年 | 1套
2 | 精密空调 | 满足机组的电气性能符合IEC标准 满足输入电压允许波动范围：220/380V ± 15%;3)频率：50HZ ± 2HZ；" 满足.机组的适应环境：温度：室内 -10℃ ~+30℃；室外 -30℃ ~ +45℃，湿度：≤95%RH；" 满足机房专用空调有较大的送风量，冷风量≥9730m3/h，采用 EC 风机，风机数量为 2。G4 板式空气过滤器。" 满足房专用空调能解决机房的高显热量负荷：每台总制冷量≥36.9KW，R407c 环保冷媒,（上述数据为回风 24℃，50％RH 工况条件下）。不锈钢绕片式电加热器，供热量≥9KW，电极式加温器≥5kg/h。" 三年原厂维保，每年清洗两次空调及维护。 实现原有空调并机及轮换工作。 满足接入现有环境监控系统，增加相应接入模块。 质保期：3年 | 1台
3 | 网络机柜 | 42U 标准网络机柜，600×1200×2000MM。机柜配置：顶部 4 只风扇，内部 3 块可上下调节托盘，40套M6 设备安装螺丝，4 只承重支角。4只脚。承载: 静载800KG(带支架)，主要材料: 冷轧钢 厚度：立柱：2.0mm | 4台
4 | 机房专用PDU | 接口数量 8 个；输入 16A，输出 10A；19英寸安装，标准3米线长，3*2.5 平方线，承载功率最大可达到 4000W。 | 18台
5 | 视频会议UPS | 额定功率：20KW 支持三进三出、单出 延时 2 个小时，同品牌 32 块 100AH 输入电压可变范围：190～485Vac 输出额定电压：380Vac±1%， 输出波形失真度：≤2%(阻性负载）；≤5%（非线性负载） 输出功率因数：1 系统效率: 在线模式：93% 100%负载 宽深高：350*655*732 61KG" 易事特蓄电池，长宽高：339*173*220 28KG 易事特电池箱，品牌含电池连接线，电池开关等。长宽高：470*780*1190 蓄电池，电池柜，电源线、连接线，配套必要的配电 柜改造等附属设施。 接入现有环境监控系统，增加相应接入模块。 质保期：3年 | 1套
6 | 南楼接入交 换机 | 交换容量3.36Tbps；24个千兆电口，4个万兆SFP+光口；支持可插拔双电源；支持MAC表项64K；支持4K个VLAN；支持静态路由、RIP V1/2、OSPF、IS-IS、BGP、RIPng、OSPFv3、BGP4+、ISISv6；支持IPv4路由表项64K；支持统一用户管理功能，屏蔽接入侧差异，支持802.1X/MAC/Portal等多种认证方式，支持对用户进行分组/分域/分时的管理，用户、业务可视可控；支持VxLAN功能；支持横向堆叠，主机堆叠数9台；支持真实业务流实时检测技术，能实时检测网络故障。支持IPV4/V6双栈，提供3年硬件质保。 | 3台
7 | 48 口三层交 换机 | 交换容量4.32Tbps；48个千兆电口，4个万兆光口；支持可插拔的双电源；支持MAC表项64K；支持4K个VLAN；支持静态路由、RIP V1/2、OSPF、IS-IS、BGP、RIPng、OSPFv3、BGP4+、ISISv6；支持IPv4路由表项64K；支持统一用户管理功能，屏蔽接入侧差异，支持802.1X/MAC/Portal等多种认证方式，支持对用户进行分组/分域/分时的管理，用户、业务可视可控；支持VxLAN功能；支持横向堆叠，主机堆叠数9台；支持真实业务流实时检测技术，能实时检测网络故障。支持IPV4/V6双栈，提供3年硬件质保 | 2台
8 | 24 口三层交 换机 | 交换容量336Gbps，包转发率108Mpps；24个千兆电口，4个万兆光口，配置Micro USB接口；支持MAC地址16K；支持ARP表项4K；支持4K个VLAN；支持RIP、RIPng、OSPF、OSPFv3路由协议；支持IPv4 FIB表项4K；支持SNMP v1/v2/v3、Telnet、RMON，支持通过命令行、Web、中文图形化配置软件等方式进行配置和管理，支持IPV4/V6双栈，提供3年硬件质保。 | 1台
9 | 跳线 | 3 米 6 类成品跳线 | 100条
10 | 单模光缆 | 16 芯 | 500米
11 | 多模光缆 | 8 芯 | 120米
12 | 面板 | 三个网口，一个电话口 | 104个
13 | PVC 管 | 20PVC 管 | 5100米
14 | 网线 | 6 类网线 | 5100米
15 | 电话线 | 电话线 | 2550米
16 | 尾纤 | 3 米成品 LC-FC | 20条
17 | 跳纤 | 3 米成品 FC-FC | 20条
18 | 系统集成 | 包含设备安装、调试、综合布线、辅材等 | 1项
设备清单总限价46万元